## Matriz de Bloqueo
|  |  | Matriz de Bloqueo de Energías E-COR-SIB-03.01-F02 | [9 empty] | Código:
Revisión:
Área:
Páginas:
Descripción:
Ubicación: | [13 empty] | Area Responsable:
Tag Matriz: | [6 empty] | Equipo N°: |  |  | Revisión: |  |  |  | Fecha evaluada:
Números de Candados y Tarjetas Necesarios |  |  | 3 |  |  | PRECAUCIÓN
El sistema presenta energía eléctrica en operación. Se realizará la desenergización y aplicará el bloqueo para garantizar la condición de "Energía Cero" antes de proceder con los trabajos.
EL EQUIPO DEBE ESTAR SIEMPRE DESENERGIZADO ANTES DE REALIZAR EL BLOQUEO
E/S | ID | Fuente de Energía |  |  | Punto de Bloqueo |  |  | Dispositivo de Bloqueo |  | Bloqueo |  | Test de Energía Residual |  |  | Desbloqueo
|  | Energía Eléctrica 50 kV |  |  | El interruptor se encuentra en el patio de llaves de la S.E. |  |  | Tarjeta y Candado |  | 1. Apertura del interruptor 108 del circuito en 50kV. La manija se gira a la derecha para la apertura en la sala de control de SE. 2. Coloque el candado y la tarjeta de bloqueo. |  | Verificar Voltaje cero con revelador de tensión. |  |  | 1. Verificar que todos los candado estén retirados. 2. Verificar que estén colocados y habilitados todos los dispositivos de seguridad de la faja: guardas, cables de emergencia. 3. Autorizar al electricista de guardia, la energización del equipo.
|  | Energía Eléctrica 4.16 kV |  |  | El interruptor se encuentra en el patio de llaves de la S.E. |  |  | Tarjeta y Candado |  | 1. Apertura del interruptor 6017 del circuito en 4.16kV. La manija se gira a la derecha para la apertura. 2. Coloque el candado y la tarjeta de bloqueo. |  | Verificar Voltaje cero con revelador de tensión y medidor de energía.
|  | Energía Eléctrica 4.16 kV |  |  | El interruptor se encuentra en el patio de llaves de la S.E. |  |  | Tarjeta y Candado |  | 1. Apertura del interruptor 9129 del circuito en 4.16kV. La manija se gira a la derecha para la apertura. 2. Coloque el candado y la tarjeta de bloqueo. |  | Verificar Voltaje cero con revelador de tensión y medidor de energía.
PC = PANEL DE CONTROL |  |  |  | E= ELECTRICA |  |  |  |  | A = AGUA | A = AIRE / NEUMATICA | M = MECÁNICA |  | Q = QUIMICA |  | H = HIDRAULICA | G = GAS
ELABORADO POR | [9 empty] | APROBADO POR:
Especialista de Mantenimiento: | [9 empty] | Responsable del RC7 Energía Electrica:
Operador de Equipo o Supervisor Encargado: | [9 empty] | Responsable del área usuaria del equipo:
Supervisor de Seguridad:
Cualquier modificación de la maquina deben ser presentados en el procedimiento
LA SEGURIDAD ES TU RESPONSABILIDAD
OP-01
OP-02
IN6017
SL 6721
OP-03
IN9129
IN108
TF 4/5 MVA
Patio de llaves de S.E.
Interruptor 108
Patio de llaves de S.E.
Interruptor 6017
Caseta de Control S.E.
Interruptor 9129