## E-COR-SIB-05.01-F01 (a)
PERMISO PARA TRABAJOS EN ALTURA E-COR-SIB-05.01-F01
V-02
ÁREA : | [5 empty] | EMPRESA EJECUTORA O BVN :
LUGAR : | [6 empty] | HORA INICIO :
FECHA : | [6 empty] | HORA FINAL :
INSTRUCCIONES
1. Antes de completar este formato, lea el Estándar de Trabajos en Altura (E-COR-SIB-05.01).
2. Mantener el Permiso para Trabajos en Altura (E-COR-SIB-05.01-F01) en el área de trabajo, al termino del turno entregar al supervisor de área.
3. Este permiso es valida solo para el turno.
4. En caso de responder N/A a alguno de los requerimientos, deberá sustentarse en la parte de OBSERVACIONES.
5. El Supervisor deberá verificar el llenado de la hoja 02 del formato y su VºBº.
6. Si alguno de los requerimientos no fuera cumplido, este permiso NO PROCEDE.
7. Las casillas del formato sin información registrada deben ser CERRADAS.
8. Este permiso de trabajo PROCEDE, cuando el punto N° 8 contiene todas las firmas que correspondan.
1.- | LISTA DE VERIFICACIÓN:
[6 empty] | SI | N/A | Observaciones
1 | ¿El personal ha recibido la capacitación de seguridad para trabajos en altura?
2 | ¿El personal cuenta con el certificado de Suficiencia Médica Vigente?
3 | ¿Se ha verificado que el personal a entendido los PETS y procedimientos aplicables a la tarea?
4 | ¿El personal cuenta con el EPP definido en el Estándar de Trabajos en Altura (E-COR-SIB-05.01)?
5 | ¿Ha inspeccionado su EPP para trabajos en altura y esta en buen estado, cuenta con la cinta de inspección trimestral?
6 | ¿Se cuenta con una línea de vida para el desplazamiento de los trabajadores?
7 | ¿Se cuenta con la señalización necesaria (cinta amarilla de advertencia, letreros)?
8 | ¿Se ha colocado una lona o red para proteger al personal (que labora en la parte inferior) de la caída de materiales o herramientas?
9 | ¿Se ha explicado al personal los peligros y controles específicos del trabajo?.
10 | ¿El punto de anclaje ha sido evaluado por el Supervisor Operativo, para asegurar que tenga una resistencia de 2270 kg. (5000 lb.) por persona? | [6 empty] | (NOMBRE Y APELLIDOS DEL SUPERVISOR)
DESCRIBIR EL PUNTO DE ANCLAJE:
11 | ¿Se dispone de medios de comunicación (radio o celular) y con la cartilla para el reporte de incidentes para comunicarse con el Centro de Control y Comunicaciones?
12 | ¿Se ha realizado las mediciones del viento con anemómetro? De no aplicar, especificar. Suspender o cancelar los trabajos en altura cuando la velocidad del viento sea mayor a 30 Km/h. | [6 empty] | Velocidad del viento (Km/h):
2.- | DESCRIPCIÓN DE LA TAREA:
3.- | INVOLUCRADOS EN LA TAREA (RESPONSABLE DEL TRABAJO / PERSONAL AUTORIZADO): ( * ) Debe indicar quien será el Responsable que permanecerá durante la ejecución de esta tarea
OCUPACIÓN |  |  |  | NOMBRES |  | FECHA Ex. MEDICO | FECHA DE ENTRENAMIENTO | FIRMA INICIO | FIRMA TERMINO
( * )
4.- | EQUIPO DE PROTECCIÓN REQUERIDO (EPP Básico: Casco de seguridad, Lentes con protección lateral y zapatos de seguridad con punta de acero).
|  | EPP Básico |  |  | Guantes de neoprene / nitrilo |  |  | Orejeras
|  | Lentes goggles |  |  | Guantes de cuero / badana |  |  | Tapón auditivo
|  | Traje (Impermeable / Tyvek) |  |  | Guantes dieléctrico (Clase ____ ) |  |  | Respirador Media Cara
|  | Botas de jebe |  |  | Guante anticorte |  |  | Cartucho negro (vapor orgánico)
|  | Zapatos dieléctricos |  |  | Arnés de seguridad |  |  | Cartucho blanco (gas ácido)
|  | Barbiquejo |  |  | Línea de anclaje con absorbedor de impacto |  |  | Filtro para polvo/humos metálicos P100
|  | Faja de posicionamiento con anillo en D |  |  | Línea de anclaje sin absorbedor de impacto
|  | Correa de seguridad anti trauma |  |  | Línea de anclaje regulable
Cinturón de restricción
Otros (indique) :
5.- | HERRAMIENTAS, EQUIPOS Y MATERIALES:
6.- | PROCEDIMIENTO: (registrar el código y nombre del PETS asociado a la tarea)

## E-COR-SIB-05.01-F01 (b)
PERMISO PARA TRABAJOS EN ALTURA E-COR-SIB-05.01-F01
V-02
7.1 .- | REQUERIMIENTO DE CLARIDAD DESDE PUNTO DE ANCLAJES FIJOS, PARA LINEAS DE ANCLAJE CON ABSORBEDOR DE ENERGÍA
|  |  | (Ly) Longitud de línea de anclaje . . . . . . . . . . . . . . . . . . . . . . . . . . . . . . . . . |  |  |  | m.
|  |  | (DD) Distancia de Desaceleración. XPEA = DD. . . . . . . . . . . . . . . . . . . . . . Usar cuadro de selección del tipo de líneas de anclaje con absorbedor de energía |  |  |  | m.
|  |  | (Hs) Deformación del arnés . . . . . . . . . . . . . . . . . . . .. . . . . . . . . . . . . . . . . . . . |  |  | 0.46 | m.
|  |  | (HD) Altura a la argolla dorsal. . . . . . . . . . . . . . . . . . .. . . . . . . . . . . . . . . . . . . . |  |  | 1.5 | m.
|  |  | (SF) Factor de Seguridad . . . . . . . . . . . . . . . . . . . . . . . . . . . . . . . . . . . . . . . . . |  |  | 0.6 | m.
|  | (H1) | Requerimiento de claridad desde punto de anclaje: |  |  |  | m.
|  | (H2) | Distancia desde el PUNTO DE ANCLAJE hasta el NIVEL DEL PISO. |  |  |  | m.
|  |  | Si (H2) > (H1) , la altura de trabajo es adecuada, puede iniciar el trabajo |  | ( Si ) ( No)
En el caso de que la respuesta es (No), re-evaluar la altura del punto de anclaje, a fin de lograr que se cumpla H2 > H1.
7.2 .- | REQUERIMIENTO DE CLARIDAD PARA USO DE LINEAS AUTORRETRACTILES
Para el uso de líneas autorretractil se debe adjuntar la ficha técnica del proveedor al PETAR, en donde indique la altura de trabajo requerida y la CLASE de autorrtractil a usar: Clase 1: * Para usarse con anclajes a nivel o por ENCIMA de la altura de la anilla Dorsal. / Máxima caída libre permitida no debe superar 2 ft (0.60m). Clase 2: * Para usarse con anclajes a nivel o por ENCIMA o DEBAJO de la altura de la anilla Dorsal. / Máxima caída libre permitida no debe superar 6 ft (1.8m).
|  |  | (A) Altura de Anclaje . . . . . . . . . . . . . . . . . . . . . . . . . . . . . . . . . . . . . . . . . . . . . . . . . . . . . |  |  |  | m / ft
|  |  | (W) Radio Máximo de Trabajo . . . . . . . . . . . . . . . . . . . . . . . . . . . . . . . . . . . . . . . . . . . . . . . |  |  |  | m / ft
|  |  | Distancia de caida requerida según proveedor (FCproveedor) |  |  |  | m
|  |  | Si (FCproveedor) ≥ (FCReal) , la altura de trabajo es adecuada, puede iniciar el trabajo |  | ( Si ) ( No)
OBSERVACIONES:
8.- AUTORIZACIÓN Y SUPERVISIÓN
CARGO |  |  | NOMBRES | FIRMA
Autorizado por: Superintendente/Jefe de Área donde se realiza el trabajo
Autorizado por: Supervisor del trabajo
H1
H2